## Stückliste
Commodore PET-1541-Adapter Rev. 0
Bill of Material Rev. 0.0
Pos. | Qty | Value | Footprint | Ref.-No. | Comment
1 | 1 | 186-2-01-00 | 2 Layer | PCB Rev. 0 | 2 layer, Cu 35µ, HASL, 68.0mm x 49.0mm, 1.6mm FR4
| 1 | 2x3 box connector | 2X03WV | J2 | e.g. Reichelt WSL 6G
| 1 | 10599 | 10599 | J3 | Lumberg, e.g. Reichelt 010599 06, tme.eu: 0105-06
| 3 | 100n/50V | C-2,5 | C1, C2, C3 | ceramic capacitor, pitch: 2.5mm
| 8 | 1N4148 |  | D1, D2, D3, D4, D5, D6, D7, D8 | standard silicon diode
| 1 | 1N5908 | CB429 | D9 | TVS Diode (5V)
| 4 | 1k | R-10 | R2, R3, R4, R5 | 1/4W, 1%
| 1 | 3k3 | R-10 | R1 | 1/4W, 1%
| 1 | 74LS04N | DIL-14 | IC2 | TI or other
| 1 | 74LS06N | DIL-14 | IC1 | TI or other
| 2 | COMBI-3P | COMBI-3P | JP2, JP3 | Solder bridge, see Module description
| 1 | COMBI_2P | COMBI-2P | JP4 | Solder bridge, see Module description
| 1 | COMBI_2X10 | COMBI-10X2 | JP1 | Solder bridge, see Module description
| 1 | FCR681465P | FCR681465P | J4 | optional: Cliff, Reichelt: CLIFF FCR681465P, tme.eu: FCR681465P
| 1 | JPT1236HB | JTP_1236HB | SW6 | TACT switch, 90°, Namae Electronics, e.g. Reichelt TASTER 3305B, tme.eu: TACTA-68N-F
| 1 | 2x12, 3.96mm pitch | USERPORT | J1 | edge connector, user port