## Stückliste
Commodore PET-1541-Adapter Rev. 0
BOM value Rev. 0.0
Pos. | Qty | Value | €/ea | € total | Comment
1 | 1 | 186-2-01-00 | 1 | 1 | 2 layer, Cu 35µ, HASL, 68.0mm x 49.0mm, 1.6mm FR4
| 1 | 2x3 box connector | 0.25 | 0.25 | e.g. Reichelt WSL 6G
| 1 | 10599 | 1.39 | 1.39 | Lumberg, e.g. Reichelt 010599 06, tme.eu: 0105-06
| 3 | 100n/50V | 0.11 | 0.33 | ceramic capacitor, pitch: 2.5mm
| 8 | 1N4148 | 0.02 | 0.16 | standard silicon diode
| 1 | 1N5908 | 0.36 | 0.36 | TVS Diode (5V)
| 4 | 1k | 0.08 | 0.32 | 1/4W, 1%
| 1 | 3k3 | 0.08 | 0.08 | 1/4W, 1%
| 1 | 74LS04N | 0.67 | 0.67 | TI or other
| 1 | 74LS06N | 0.86 | 0.86 | TI or other
| 2 | COMBI-3P | 0 | 0 | Solder bridge, see Module description
| 1 | COMBI_2P | 0 | 0 | Solder bridge, see Module description
| 1 | COMBI_2X10 | 0 | 0 | Solder bridge, see Module description
| 1 | FCR681465P | 1 | 1 | optional: Cliff, Reichelt: CLIFF FCR681465P, tme.eu: FCR681465P
| 1 | JPT1236HB | 0.18 | 0.18 | TACT switch, 90°, Namae Electronics, e.g. Reichelt TASTER 3305B, tme.eu: TACTA-68N-F
| 1 | 2x12, 3.96mm pitch | 3 | 3 | edge connector, user port
|  | Total |  | 9.6